## Feuille 1
FSL020 | m |  | Plinthe laminée.
Plinthe de MDF, de 90x18 mm, recouvert avec une lame plastique à imitation bois, couleur à choisir, avec section pour l'hébergement de clips, fixé au parement via clips.
Code interne |  | Désignation |  | Quantité | Unité | Prix unitaire | Prix total
mt18rma040d |  | Plinthe de MDF, de 90x18 mm, recouvert avec une lame plastique à imitation bois, couleur à choisir, avec section pour l'hébergement de clips et résistance à l'abrasion AC3, selon NF EN 13329; y compris les clips de fixation et les éléments d'ancrage au parement. |  | 1.05 | m | 643.88 | 676.07
mt18rma050 |  | Clip pour plinthe. |  | 3 | U | 15.96 | 47.88
mo028 |  | Compagnon professionnel III/CP2 poseur de sols laminés. |  | 0.098 | h | 365.83 | 35.85
|  | Majoration des montants |  | 2 | % | 759.8 | 15.2
|  | Coûts indirects |  | 3 | % | 775 | 23.25
Coût d'entretien décennal: 231,49DA les 10 premières années. | [5 empty] | Montant total HT: | 798.25