## Feuille 1
FSL020 | m |  | Plinthe laminée.
Plinthe de MDF, de 41x22 mm, recouvert avec une lame plastique à imitation bois, couleur à choisir, fixé au parement via adhésif de montage.
Code interne |  | Désignation |  | Quantité | Unité | Prix unitaire | Prix total
mt18rma040i |  | Plinthe de MDF, de 41x22 mm, recouvert avec une lame plastique à imitation bois, couleur à choisir, et résistance à l'abrasion AC3, selon NF EN 13329. |  | 1.05 | m | 585.35 | 614.62
mt18mva070 |  | Adhésif type D3 (antihumidité). |  | 0.05 | l | 169.22 | 8.46
mo028 |  | Compagnon professionnel III/CP2 poseur de sols laminés. |  | 0.098 | h | 365.83 | 35.85
|  | Majoration des montants |  | 2 | % | 658.93 | 13.18
|  | Coûts indirects |  | 3 | % | 672.11 | 20.16
Coût d'entretien décennal: 200,76DA les 10 premières années. | [5 empty] | Montant total HT: | 692.27