## Feuille 1
FSM030 | m² |  | Préparation de la surface d'une chape en béton, pour l'application postérieure d'un revêtement.
Préparation de la surface d'une chape en béton, pour l'application postérieure d'un revêtement, avec grenaillage mécanique, obtenant une rugosité approximative de 2 mm.
Code interne |  | Désignation |  | Quantité | Unité | Prix unitaire | Prix total
mq06aca020 |  | Équipement de sablage pour revêtement de sol en béton, avec système d'aspiration. |  | 0.139 | h | 1019 | 141.64
mq08gel010k |  | Groupe électrogène insonorisé, triphasé, de 45 kVA de puissance. |  | 0.139 | h | 522.38 | 72.61
mo020 |  | Compagnon professionnel III/CP2 construction. |  | 0.162 | h | 731.39 | 118.49
mo112 |  | Ouvrier d'exécution I/OE2 construction. |  | 0.162 | h | 535.48 | 86.75
mo113 |  | Ouvrier d'exécution I/OE1 construction. |  | 0.081 | h | 526.74 | 42.67
|  | Frais de chantier des unités d'ouvrage |  | 2 | % | 462.16 | 9.24
[6 empty] | Montant total HT: | 471.4