## Feuille 1
FSQ010 |  | m² | Plancher technique accessible.
Plancher technique accessible, constitué de panneaux encapsulés de 600x600 mm, avec noyau de panneau aggloméré en bois de haute densité, 650 kg/m³, et 30 mm d'épaisseur, avec tôle d'acier dans la face inférieure et dans la face supérieure, rivé en périmétrie et finition supérieure en PVC, de lames autoportantes de 6 mm d'épaisseur, de densité 8 kg/m², avec couche d'utilisation de 0,7 mm d'épaisseur et double couche de protection de polyuréthane, avec finition périmétrique du bord en PVC de 18 mm, en protégeant l'arête vive du revêtement; appuyés sur des pieds réglables pour hauteurs de 150 à 245 mm, en acier zingué avec tête avec joint antivibratoire, fixés au support avec de la colle; classement 4/2/A/2, selon NF EN 12825 et Euroclasse Bfl S1 de réaction au feu, selon NF EN 13501-1.
Code interne | Désignation |  |  | Quantité | Unité | Prix unitaire | Prix total
mt12pmm010pb | Plancher technique accessible, constitué de panneaux encapsulés de 600x600 mm, avec noyau de panneau aggloméré en bois de haute densité, 650 kg/m³, et 30 mm d'épaisseur, avec tôle d'acier dans la face inférieure et dans la face supérieure, rivé en périmétrie et finition supérieure en PVC, de lames autoportantes de 6 mm d'épaisseur, de densité 8 kg/m², avec couche d'utilisation de 0,7 mm d'épaisseur et double couche de protection de polyuréthane, avec finition périmétrique du bord en PVC de 18 mm, en protégeant l'arête vive du revêtement; appuyés sur des pieds réglables pour hauteurs de 150 à 245 mm, en acier zingué avec tête avec joint antivibratoire, fixés au support avec de la colle; classement 4/2/A/2, selon NF EN 12825 et Euroclasse Bfl S1 de réaction au feu, selon NF EN 13501-1. |  |  | 1 | m² | 9352.5 | 9352.5
mo010 | Compagnon professionnel III/CP2 monteur. |  |  | 0.332 | h | 469.16 | 155.76
mo078 | Ouvrier professionnel II/OP monteur. |  |  | 0.332 | h | 273.06 | 90.66
| Moyens auxiliaires |  |  | 2 | % | 9598.92 | 191.98
| Coûts indirects |  |  | 3 | % | 9790.9 | 293.73
Coût d'entretien décennal: 504,23DA les 10 premières années. | [5 empty] | Montant total HT: | 10084.63