## Feuille 1
FSV160 | m | Plinthe en PVC.
Plinthe semi-rigide en PVC expansé, de 60 mm de hauteur et 4 mm d'épaisseur, couleur à choisir. Mise en place: avec adhésif.
Code interne |  | Désignation | Quantité | Unité | Prix unitaire | Prix total
mt18dww020a |  | Adhésif de chloroprène, de base solvante monocomposante. | 0.06 | l | 797.69 | 47.86
mt18rpv020a |  | Plinthe semi-rigide en PVC expansé, de 60 mm de hauteur et 4 mm d'épaisseur, couleur à choisir, fournie en tronçons de 3 m de longueur. | 1.05 | m | 356.23 | 374.04
mo026 |  | Compagnon professionnel III/CP2 poseur de revêtements flexibles. | 0.162 | h | 731.39 | 118.49
|  | Frais de chantier des unités d'ouvrage | 2 | % | 540.39 | 10.81
Coût d'entretien décennal: 99,22DA les 10 premières années. |  |  |  |  | Montant total HT: | 551.2