## Feuille 1
FXM020 | U | Ancrage mécanique avec cheville à expansion et vis, sur béton.
Ancrage mécanique par ancrage mécanique avec douille à expansion en polyamide et vis d'acier zingué, à tête fraisée, de 8 mm de diamètre et 100 mm de longueur, pour fixation d'élément non structural au support de béton durci.
Code interne |  | Désignation | Quantité | Unité | Prix unitaire | Prix total
mt26wur300c |  | Ancrage mécanique avec douille à expansion en polyamide et vis d'acier zingué, à tête fraisée, de 8 mm de diamètre et 100 mm de longueur. | 1 | U | 244.86 | 244.86
mo113 |  | Ouvrier d'exécution I/OE1 construction. | 0.036 | h | 502.77 | 18.1
|  | Frais de chantier des unités d'ouvrage | 2 | % | 262.96 | 5.26
Coût d'entretien décennal: 18,78DA les 10 premières années. |  |  |  |  | Montant total HT: | 268.22