## Feuille 1
FXM020 | U |  | Ancrage mécanique avec cheville à expansion et vis, sur béton.
Ancrage mécanique par ancrage mécanique avec douille à expansion en polyamide et vis d'acier zingué, à tête fraisée, de 10 mm de diamètre et 80 mm de longueur, pour fixation d'élément non structural au support de béton durci.
Code interne |  | Désignation |  | Quantité | Unité | Prix unitaire | Prix total
mt26wur300l |  | Ancrage mécanique avec douille à expansion en polyamide et vis d'acier zingué, à tête fraisée, de 10 mm de diamètre et 80 mm de longueur. |  | 1 | U | 195.89 | 195.89
mo113 |  | Ouvrier d'exécution I/OE1 construction. |  | 0.044 | h | 502.77 | 22.12
|  | Frais de chantier des unités d'ouvrage |  | 2 | % | 218.01 | 4.36
Coût d'entretien décennal: 15,57DA les 10 premières années. | [5 empty] | Montant total HT: | 222.37