## Feuille 1
GAA010 | m² |  | Nettoyage superficiel des profilés métalliques dans des structures en acier.
Nettoyage superficiel de profilés métalliques, en retirant les restes détériorés de peinture, la protection ignifuge et les autres revêtements, par projection à sec d'un matériau abrasif constitué de particules de silicate d'aluminium, jusqu'à atteindre un degré de préparation Sa 2 selon NF EN ISO 8501-1, en supprimant presque toute la tâche de laminage, l'oxyde visible et les particule étrangères du support, jusqu'à ce que 66% de la surface soit propre et grise et nettoyage postérieur avec un aspirateur à poussière, air comprimé propre et sec ou brosse propre, pour procéder ensuite à l'application d'une protection antioxydante. Le prix ne comprend pas la protection anti-oxydante.
Code interne |  | Désignation |  | Quantité | Unité | Prix unitaire | Prix total
mt08lim010a |  | Abrasif pour le nettoyage par jet ou à pression, constitué de particules de silicate d'aluminium. |  | 2.25 | kg | 32.01 | 72.02
mq08lch010 |  | Équipement de jet de sable à pression. |  | 0.243 | h | 310.86 | 75.54
mq08gel010k |  | Groupe électrogène insonorisé, triphasé, de 45 kVA de puissance. |  | 0.243 | h | 522.38 | 126.94
mo112 |  | Ouvrier d'exécution I/OE2 construction. |  | 0.294 | h | 535.48 | 157.43
mo113 |  | Ouvrier d'exécution I/OE1 construction. |  | 0.294 | h | 526.74 | 154.86
|  | Frais de chantier des unités d'ouvrage |  | 2 | % | 586.79 | 11.74
[6 empty] | Montant total HT: | 598.53