## Feuille 1
GAR030 | m² |  | Traitement contre les champignons et les attaques d'insectes xylophages d'un élément structural en bois.
Traitement préventif contre les champignons à tâche bleu d'un élément structural en bois, par application, à la brosse, au pinceau ou au pistolet, de deux couches, de 0,14 l/m² chacune, de liquide protecteur.
Code interne |  | Désignation |  | Quantité | Unité | Prix unitaire | Prix total
mt27tlr020b |  | Fond incolore avec base dissolvante pour la protection du bois contre les champignons à tâche bleu, à appliquer à la brosse, au pinceau ou au pistolet, ou par injection ou immersion. |  | 0.28 | l | 1846.27 | 516.96
mo038 |  | Compagnon professionnel III/CP2 peintre. |  | 0.056 | h | 731.39 | 40.96
mo076 |  | Ouvrier professionnel II/OP peintre. |  | 0.561 | h | 546.7 | 306.7
|  | Frais de chantier des unités d'ouvrage |  | 2 | % | 864.62 | 17.29
Coût d'entretien décennal: 1.411,06DA les 10 premières années. | [5 empty] | Montant total HT: | 881.91