## Feuille 1
GBD030 | m² |  | Système de coffrage pour dallage.
Montage de système de coffrage récupérable en bois, pour dallage, constitué de planches en bois, amortissables en 4 utilisations, et démontage postérieur du système de coffrage. Comprend les éléments de soutien, de fixation et de contreventement nécessaires pour sa stabilité et liquide décoffrant, pour éviter l'adhérence du béton au coffrage.
Code interne |  | Désignation |  | Quantité | Unité | Prix unitaire | Prix total
mt08ema050b |  | Bois pour coffrage, de 26 mm d'épaisseur. |  | 0.02 | m³ | 48635.2 | 972.7
mt08var050 |  | Fil de fer galvanisé pour attacher, de 1,30 mm de diamètre. |  | 0.1 | kg | 189.49 | 18.95
mt08var060 |  | Pointes d'acier de 20x100 mm. |  | 0.05 | kg | 1105.34 | 55.27
mt08dba010d |  | Agent démoulant, à base d'huiles spéciales, émulsionnable à l'eau, pour coffrages métalliques, phénoliques ou en bois. |  | 0.03 | l | 227.92 | 6.84
mo044 |  | Compagnon professionnel III/CP2 coffreur. |  | 0.425 | h | 726.48 | 308.75
mo091 |  | Ouvrier professionnel II/OP coffreur. |  | 0.425 | h | 542.69 | 230.64
|  | Frais de chantier des unités d'ouvrage |  | 2 | % | 1593.15 | 31.86
[6 empty] | Montant total HT: | 1625.01