## Feuille 1
GCB060 | m³ |  | Panne en bois scié.
Panne en bois scié de pin, de 75x150 mm de section, avec finition brossée; fixée sur les fermes avec vis à tête fraisée, d'acier au carbone.
Code interne |  | Désignation |  | Quantité | Unité | Prix unitaire | Prix total
mt07mee101gf |  | Bois scié de pin pour pannes, de jusqu'à 5 m de longueur, de 75x150 mm de section, avec finition brossée. |  | 1 | m³ | 77111.6 | 77111.6
mt07emr118lb |  | Vis à tête fraisée, de 6 mm de diamètre et 120 mm de longueur, d'acier au carbone, avec traitement superficiel à base de résine époxy, pour les classes de service 1, 2 et 3 selon NF EN 1995-1-1. |  | 507.937 | U | 81.52 | 41407
mo048 |  | Compagnon professionnel III/CP2 charpentier bois. |  | 31.539 | h | 726.48 | 22912.5
mo095 |  | Ouvrier professionnel II/OP charpentier bois. |  | 15.77 | h | 542.69 | 8558.22
|  | Frais de chantier des unités d'ouvrage |  | 2 | % | 149989 | 2999.79
Coût d'entretien décennal: 21.418,47DA les 10 premières années. | [5 empty] | Montant total HT: | 152989