## Feuille 1
GCC020 | m | Point singulier pour couverture cintrée autoportante.
Rive pour couverture cintrée autoportante, avec tôle pliée cintrée en acier galvanisé, de 0,8 mm d'épaisseur, 30 cm de développement et 3 plis. Comprend les accessoires de fixation des pièces aux profils autoportants en tôle et le mastic de base neutre monocomposante, pour le scellement des joints.
Code interne |  | Désignation | Quantité | Unité | Prix unitaire | Prix total
mt12www035g |  | Tôle pliée cintrée en acier galvanisé, de 0,8 mm d'épaisseur, 30 cm de développement et 3 plis, pour rive. | 1.07 | m | 633.91 | 678.28
mt13ccg030d |  | Vis autoformeuse de 6,5x130 mm d'acier galvanisé, avec rondelle. | 6 | U | 41.84 | 251.04
mt21vva011 |  | Mastic de base neutre monocomposante, pour le scellement des joints; à appliquer au pistolet. | 0.025 | l | 1698.7 | 42.47
mo051 |  | Compagnon professionnel III/CP2 monteur de parois industrielles. | 0.42 | h | 717.33 | 301.28
mo098 |  | Ouvrier professionnel II/OP monteur de parois industrielles. | 0.21 | h | 521.84 | 109.59
|  | Frais de chantier des unités d'ouvrage | 2 | % | 1382.66 | 27.65
[5 empty] | Montant total HT: | 1410.31