## Feuille 1
GCC010 | m² |  | Couverture cintrée autoportante, simple peau, profils autoportants en tôle métallique.
Couverture cintrée autoportante, simple peau, de profils autoportants en tôle en acier galvanisé prélaqué, de forme nervurée, finition avec peinture au polyester, couleur à choisir, de 0,8 mm d'épaisseur, 910 mm de largeur et 200 mm de hauteur du profilé, fixés mécaniquement à une structure support. Comprend les éléments de fixation des profils autoportants à la structure, les vis autoforeuses à tôle pour l'assemblage des profils autoportants entre eux, les vis autoforeuses pour la fixation des profils autoportants à la structure, les rondelles de scellement, les tendeurs et les câbles en acier. Le prix ne comprend ni la structure support ni la résolution des points singuliers.
Code interne |  | Désignation |  | Quantité | Unité | Prix unitaire | Prix total
mt07cca010a |  | Profilé cintré autoportant en tôle en acier galvanisé prélaqué, de forme nervurée, finition avec peinture au polyester, couleur à choisir, de 0,8 mm d'épaisseur, 910 mm de largeur et 200 mm de hauteur du profilé, avec éléments de fixation des profils autoportants à la structure, vis autoforeuses à tôle pour l'assemblage des profils autoportants entre eux, vis autoforeuses pour la fixation des profils autoportants à la structure, rondelles de scellement, tendeurs et câbles en acier; pour couvertures autoportantes. |  | 1.1 | m² | 3036.96 | 3340.66
mq07gte010b |  | Grue autopropulsée à bras télescopique avec une capacité d'élévation de 20 t et 20 m de hauteur maximale de travail. |  | 0.093 | h | 6195.53 | 576.18
mq07ple010fc |  | Location par jour de plateforme élévatrice à ciseaux, moteur diesel, de 10 m de hauteur maximale de travail, y compris la maintenance et l'assurance de responsabilité civile. |  | 0.023 | U | 7705.01 | 177.22
mo018 |  | Compagnon professionnel III/CP2 menuisier PVC et métal. |  | 0.224 | h | 741.21 | 166.03
mo059 |  | Ouvrier professionnel II/OP menuisier PVC et métal. |  | 0.224 | h | 547.95 | 122.74
|  | Frais de chantier des unités d'ouvrage |  | 2 | % | 4382.83 | 87.66
[6 empty] | Montant total HT: | 4470.49