## Feuille 1
GEI010 | m | Marches d'escalier.
Marches d'escalier avec brique creuse en terre cuite, pose avec du mortier de ciment, confectionné sur chantier, dosage 1:6, sur la paillasse ou la voûte d'escalier, en tant que base pour la mise en place postérieure de la finition des marches.
Code interne |  | Désignation | Quantité | Unité | Prix unitaire | Prix total
mt04lcc010b |  | Brique creuse en terre cuite (tochana), à revêtir, 29x14x7 cm, pour utilisation en maçonnerie protégée (pièce en P), densité 805 kg/m³, selon NF EN 771-1. | 16 | U | 38.83 | 621.28
mt08aaa010a |  | Eau. | 0.006 | m³ | 190.41 | 1.14
mt01arg005a |  | Sable de carrière, pour mortier confectionné sur le chantier. | 0.016 | t | 2017.24 | 32.28
mt08cem000a |  | Ciment gris en sacs. | 2.5 | kg | 13.84 | 34.6
mq06hor010 |  | Bétonnière électrique avec une capacité de gâchage de 160 l. | 0.008 | h | 334.81 | 2.68
mo020 |  | Compagnon professionnel III/CP2 construction. | 0.533 | h | 700.68 | 373.46
mo077 |  | Ouvrier professionnel II/OP construction. | 0.32 | h | 523.78 | 167.61
|  | Frais de chantier des unités d'ouvrage | 2 | % | 1233.05 | 24.66
[5 empty] | Montant total HT: | 1257.71