## Feuille 1
GFI010 | m³ | Semelle de fondation en béton armé.
Semelle de fondation en béton armé, réalisée avec béton confectionné sur le chantier BCN: CPJ-CEM II/A 32,5 - TP - B 30 - 15/25 - E: 2a - BA - P 18-305, coulage avec des moyens manuels, et acier Fe E 500, avec une quantité approximative de 50 kg/m³. Comprend les attentes du poteau, le fil de fer à lier, et les séparateurs. Le prix comprend le ferraillage de l'armature et la pose en coffrage ou sur site, mais il ne comprend pas le coffrage.
Code interne |  |  | Désignation | Quantité | Unité | Prix unitaire | Prix total
mt07aco020a |  |  | Séparateur homologué pour fondations. | 8 | U | 21.25 | 170
mt07aco055e |  |  | Barres en acier haute adhérence, Fe E 500, de divers diamètres. | 51 | kg | 131.75 | 6719.25
mt08var050 |  |  | Fil de fer galvanisé pour attacher, de 1,30 mm de diamètre. | 0.2 | kg | 190.41 | 38.08
mt08aaa010a |  |  | Eau. | 0.198 | m³ | 190.41 | 37.7
mt01arg000a |  |  | Sable criblé. | 0.421 | m³ | 2821.89 | 1188.02
mt01arg001ar |  |  | Gros granulats homogénéisés, de taille maximale 15/25 mm. | 0.791 | m³ | 3013.53 | 2383.7
mt08cem000a |  |  | Ciment gris en sacs. | 506 | kg | 13.84 | 7003.04
mq06hor010 |  |  | Bétonnière électrique avec une capacité de gâchage de 160 l. | 0.765 | h | 334.81 | 256.13
mo043 |  |  | Compagnon professionnel III/CP2 ferrailleur. | 0.216 | h | 729.18 | 157.5
mo090 |  |  | Ouvrier professionnel II/OP ferrailleur. | 0.325 | h | 544.71 | 177.03
mo113 |  |  | Ouvrier d'exécution I/OE1 construction. | 1.42 | h | 504.64 | 716.59
mo112 |  |  | Ouvrier d'exécution I/OE2 construction. | 1.487 | h | 512.89 | 762.67
mo045 |  |  | Compagnon professionnel III/CP2 bétonneur. | 0.068 | h | 729.18 | 49.58
mo092 |  |  | Ouvrier professionnel II/OP bétonneur. | 0.406 | h | 544.71 | 221.15
|  |  | Frais de chantier des unités d'ouvrage | 2 | % | 19880.44 | 397.61
Coût d'entretien décennal: 608,34DA les 10 premières années. | [5 empty] | Montant total HT: | 20278.05