## Feuille 1
GFI020 | m³ | Semelle de fondation en béton massif.
Semelle de fondation en béton massif, réalisée avec béton non armé confectionné sur le chantier BCN: CPJ-CEM II/A 32,5 - P - B 16 - 15/25 - E: 1 - NA - P 18-305, coulage avec des moyens manuels. Le prix ne comprend pas le coffrage.
Code interne |  |  | Désignation | Quantité | Unité | Prix unitaire | Prix total
mt08aaa010a |  |  | Eau. | 0.198 | m³ | 190.41 | 37.7
mt01arg000a |  |  | Sable criblé. | 0.473 | m³ | 2821.89 | 1334.75
mt01arg001ar |  |  | Gros granulats homogénéisés, de taille maximale 15/25 mm. | 0.887 | m³ | 3013.53 | 2673
mt08cem000a |  |  | Ciment gris en sacs. | 382.25 | kg | 13.84 | 5290.34
mq06hor010 |  |  | Bétonnière électrique avec une capacité de gâchage de 160 l. | 0.765 | h | 334.81 | 256.13
mo045 |  |  | Compagnon professionnel III/CP2 bétonneur. | 0.068 | h | 729.18 | 49.58
mo092 |  |  | Ouvrier professionnel II/OP bétonneur. | 0.338 | h | 544.71 | 184.11
mo113 |  |  | Ouvrier d'exécution I/OE1 construction. | 1.42 | h | 504.64 | 716.59
mo112 |  |  | Ouvrier d'exécution I/OE2 construction. | 1.487 | h | 512.89 | 762.67
|  |  | Frais de chantier des unités d'ouvrage | 2 | % | 11304.9 | 226.1
Coût d'entretien décennal: 345,93DA les 10 premières années. | [5 empty] | Montant total HT: | 11531