## Feuille 1
GLF010 | m |  | Linteau formé de poutrelles autorésistantes en béton précontraint.
Linteau réalisé avec une poutrelle autorésistante en béton précontraint T-18 de 1,4 m de longueur, appuyée sur une couche de mortier de ciment, confectionné sur chantier, dosage 1:5, de 2 cm d'épaisseur, avec revêtement de brique en terre cuite des deux côtés; pour la réalisation d'un linteau dans une ouverture de mur en maçonnerie.
Code interne |  | Désignation |  | Quantité | Unité | Prix unitaire | Prix total
mt07vau010a |  | Poutrelle précontrainte en "I", avec une longueur moyenne d'inférieure à 4 m, selon NF EN 15037-1. |  | 1 | m | 736.68 | 736.68
mt08aaa010a |  | Eau. |  | 0.012 | m³ | 190.41 | 2.28
mt01arg005a |  | Sable de carrière, pour mortier confectionné sur le chantier. |  | 0.035 | t | 2017.24 | 70.6
mt08cem000a |  | Ciment gris en sacs. |  | 5.775 | kg | 13.84 | 79.93
mt04lcc010a |  | Brique creuse en terre cuite (mahón), à revêtir, 29x14x4 cm, pour utilisation en maçonnerie protégée (pièce en P), densité 860 kg/m³, selon NF EN 771-1. |  | 10.159 | U | 31.55 | 320.52
mq06hor010 |  | Bétonnière électrique avec une capacité de gâchage de 160 l. |  | 0.006 | h | 334.81 | 2.01
mo020 |  | Compagnon professionnel III/CP2 construction. |  | 0.298 | h | 731.39 | 217.95
mo113 |  | Ouvrier d'exécution I/OE1 construction. |  | 0.298 | h | 526.74 | 156.97
|  | Frais de chantier des unités d'ouvrage |  | 2 | % | 1586.94 | 31.74
Coût d'entretien décennal: 129,49DA les 10 premières années. | [5 empty] | Montant total HT: | 1618.68