## Feuille 1
GOB070 | m | Poutre en bois scié.
Poutre en bois scié de pin, de 100x200 mm de section, avec finition brossée.
Code interne |  | Désignation | Quantité | Unité | Prix unitaire | Prix total
mt07mee101cs |  | Bois scié de pin pour poutres, de jusqu'à 5 m de longueur, de 100x200 mm de section, avec finition brossée. | 0.02 | m³ | 77473.6 | 1549.47
mo048 |  | Compagnon professionnel III/CP2 charpentier bois. | 0.192 | h | 729.18 | 140
mo095 |  | Ouvrier professionnel II/OP charpentier bois. | 0.092 | h | 544.71 | 50.11
|  | Frais de chantier des unités d'ouvrage | 2 | % | 1739.58 | 34.79
Coût d'entretien décennal: 301,64DA les 10 premières années. |  |  |  |  | Montant total HT: | 1774.37