## Feuille 1
GOF010 | U | Poteau préfabriqué en béton armé.
Poteau préfabriqué en béton armé de section 35x35 cm, de 3 m de hauteur libre maximale, pour finition visible du béton, avec armature de 650 à 900 kN/m de capacité mécanique, sans consoles, à encastrer à la base. Le prix ne comprend pas le mortier de remplissage.
Code interne |  |  | Désignation | Quantité | Unité | Prix unitaire | Prix total
mt07pha010aaab |  |  | Poteau préfabriqué en béton armé de section 35x35 cm, de 3 m de hauteur libre maximale, pour finition visible du béton, avec armature de 650 à 900 kN/m de capacité mécanique, sans consoles, à encastrer à la base. | 1 | U | 21448.7 | 21448.7
mq07gte010c |  |  | Grue autopropulsée à bras télescopique avec une capacité d'élévation de 30 t et 27 m de hauteur maximale de travail. | 0.29 | h | 7282.46 | 2111.91
mo046 |  |  | Compagnon professionnel III/CP2 monteur de structures préfabriquées en béton. | 0.35 | h | 729.18 | 255.21
mo093 |  |  | Ouvrier professionnel II/OP monteur de structures préfabriquées en béton. | 0.701 | h | 544.71 | 381.84
|  |  | Frais de chantier des unités d'ouvrage | 2 | % | 24197.7 | 483.95
Coût d'entretien décennal: 1.727,71DA les 10 premières années. | [5 empty] | Montant total HT: | 24681.6