## Feuille 1
GOF030 | m | Poutre préfabriquée en béton armé.
Poutre préfabriquée en béton armé type T inversé, de 30 cm de largeur d'âme, 30 cm de hauteur de talon, 45 cm de largeur totale et 45 cm de hauteur totale, avec un moment fléchissant maximum de 360 kN·m.
Code interne |  |  | Désignation | Quantité | Unité | Prix unitaire | Prix total
mt07pha030aaaa1 |  |  | Poutre préfabriquée en béton armé type T inversé, de 30 cm de largeur d'âme, 30 cm de hauteur de talon, 45 cm de largeur totale et 45 cm de hauteur totale, avec un moment fléchissant maximum de 360 kN·m, selon NF EN 13225. | 1 | m | 31601.7 | 31601.7
mq07gte010c |  |  | Grue autopropulsée à bras télescopique avec une capacité d'élévation de 30 t et 27 m de hauteur maximale de travail. | 0.058 | h | 7282.46 | 422.38
mo046 |  |  | Compagnon professionnel III/CP2 monteur de structures préfabriquées en béton. | 0.07 | h | 729.18 | 51.04
mo093 |  |  | Ouvrier professionnel II/OP monteur de structures préfabriquées en béton. | 0.14 | h | 544.71 | 76.26
|  |  | Frais de chantier des unités d'ouvrage | 2 | % | 32151.4 | 643.03
Coût d'entretien décennal: 2.295,61DA les 10 premières années. | [5 empty] | Montant total HT: | 32794.4