## Feuille 1
GSM010 | m³ | Mur de sous-sol.
Mur de sous-sol en béton armé, réalisé avec béton confectionné sur le chantier BCN: CPJ-CEM II/A 32,5 - TP - B 30 - 15/25 - E: 2a - BA - P 18-305, coulage avec des moyens manuels, et acier Fe E 500, avec une quantité approximative de 50 kg/m³. Comprend le fil de fer à lier et les séparateurs. Le prix comprend le ferraillage de l'armature et la pose en coffrage ou sur site, mais il ne comprend pas le coffrage.
Code interne |  |  | Désignation | Quantité | Unité | Prix unitaire | Prix total
mt07aco020d |  |  | Séparateur homologué pour murs. | 8 | U | 8.85 | 70.8
mt07aco055e |  |  | Barres en acier haute adhérence, Fe E 500, de divers diamètres. | 51 | kg | 131.75 | 6719.25
mt08var050 |  |  | Fil de fer galvanisé pour attacher, de 1,30 mm de diamètre. | 0.65 | kg | 190.41 | 123.77
mt08aaa010a |  |  | Eau. | 0.189 | m³ | 190.41 | 35.99
mt01arg000a |  |  | Sable criblé. | 0.402 | m³ | 2821.89 | 1134.4
mt01arg001ar |  |  | Gros granulats homogénéisés, de taille maximale 15/25 mm. | 0.755 | m³ | 3013.53 | 2275.22
mt08cem000a |  |  | Ciment gris en sacs. | 483 | kg | 13.84 | 6684.72
mq06hor010 |  |  | Bétonnière électrique avec une capacité de gâchage de 160 l. | 0.73 | h | 334.81 | 244.41
mo043 |  |  | Compagnon professionnel III/CP2 ferrailleur. | 0.595 | h | 761.16 | 452.89
mo090 |  |  | Ouvrier professionnel II/OP ferrailleur. | 0.757 | h | 568.63 | 430.45
mo113 |  |  | Ouvrier d'exécution I/OE1 construction. | 1.42 | h | 526.74 | 747.97
mo112 |  |  | Ouvrier d'exécution I/OE2 construction. | 1.487 | h | 535.48 | 796.26
mo045 |  |  | Compagnon professionnel III/CP2 bétonneur. | 0.068 | h | 761.16 | 51.76
mo092 |  |  | Ouvrier professionnel II/OP bétonneur. | 0.406 | h | 568.63 | 230.86
|  |  | Frais de chantier des unités d'ouvrage | 2 | % | 19998.75 | 399.98
Coût d'entretien décennal: 815,95DA les 10 premières années. | [5 empty] | Montant total HT: | 20398.73