## Feuille 1
GVD010 | m² | Démolition d'une voûte en maçonnerie.
Démolition d'une voûte en maçonnerie de briques creuses en terre cuite de 1 pied d'épaisseur, avec un marteau-piqueur, et chargement manuel dans le camion ou la benne.
Code interne |  |  | Désignation | Quantité | Unité | Prix unitaire | Prix total
mq05mai030 |  |  | Marteau pneumatique. | 0.29 | h | 441.08 | 127.91
mq05pdm110 |  |  | Compresseur portable diesel moyenne pression 10 m³/min. | 0.145 | h | 748.1 | 108.47
mo112 |  |  | Ouvrier d'exécution I/OE2 construction. | 0.353 | h | 511 | 180.38
mo113 |  |  | Ouvrier d'exécution I/OE1 construction. | 0.176 | h | 502.77 | 88.49
|  |  | Frais de chantier des unités d'ouvrage | 2 | % | 505.25 | 10.11
[6 empty] | Montant total HT: | 515.36