## Feuille 1
GXM040 | U |  | Élément de fixation.
Tige filetée avec écrou et rondelle en acier galvanisé qualité 5.8, selon NF EN ISO 898-1, de 12 mm de diamètre et 300 mm de longueur.
Code interne |  | Désignation |  | Quantité | Unité | Prix unitaire | Prix total
mt26reh305cl |  | Ancrage constitué d'une tige filetée en acier galvanisé qualité 5.8, selon NF EN ISO 898-1 de 12 mm de diamètre, et 300 mm de longueur, écrou et rondelle, pour fixations sur structures en béton. |  | 1 | U | 283.16 | 283.16
mo020 |  | Compagnon professionnel III/CP2 construction. |  | 0.033 | h | 698.09 | 23.04
mo112 |  | Ouvrier d'exécution I/OE2 construction. |  | 0.033 | h | 511 | 16.86
|  | Frais de chantier des unités d'ouvrage |  | 2 | % | 323.06 | 6.46
Coût d'entretien décennal: 23,07DA les 10 premières années. | [5 empty] | Montant total HT: | 329.52