## Feuille 1
GXM040 | U | Élément de fixation.
Tige filetée avec écrou et rondelle en acier inoxydable A4-70, selon NF EN ISO 3506-1, de 10 mm de diamètre et 130 mm de longueur.
Code interne |  | Désignation | Quantité | Unité | Prix unitaire | Prix total
mt26reh305xb |  | Ancrage constitué d'une tige filetée en acier inoxydable A4-70, selon NF EN ISO 3506-1 de 10 mm de diamètre, et 130 mm de longueur, écrou et rondelle, pour fixations sur structures en béton. | 1 | U | 421.45 | 421.45
mo020 |  | Compagnon professionnel III/CP2 construction. | 0.026 | h | 698.09 | 18.15
mo112 |  | Ouvrier d'exécution I/OE2 construction. | 0.026 | h | 511 | 13.29
|  | Frais de chantier des unités d'ouvrage | 2 | % | 452.89 | 9.06
Coût d'entretien décennal: 32,34DA les 10 premières années. |  |  |  |  | Montant total HT: | 461.95