## Feuille 1
GXM040 | U |  | Élément de fixation.
Tige filetée avec écrou et rondelle en acier inoxydable A4-70, selon NF EN ISO 3506-1, de 16 mm de diamètre et 250 mm de longueur.
Code interne |  | Désignation |  | Quantité | Unité | Prix unitaire | Prix total
mt26reh305zi |  | Ancrage constitué d'une tige filetée en acier inoxydable A4-70, selon NF EN ISO 3506-1 de 16 mm de diamètre, et 250 mm de longueur, écrou et rondelle, pour fixations sur structures en béton. |  | 1 | U | 1281.92 | 1281.92
mo020 |  | Compagnon professionnel III/CP2 construction. |  | 0.045 | h | 698.09 | 31.41
mo112 |  | Ouvrier d'exécution I/OE2 construction. |  | 0.045 | h | 511 | 23
|  | Frais de chantier des unités d'ouvrage |  | 2 | % | 1336.33 | 26.73
Coût d'entretien décennal: 95,41DA les 10 premières années. | [5 empty] | Montant total HT: | 1363.06