## Feuille 1
POB050 | m³ | Protection de mobilier.
Protection du mobilier (approximativement 2 U/m³), par recouvrement avec un film de polyéthylène transparent pendant les travaux de réhabilitation et le retrait postérieur de la protection.
Code interne |  |  | Désignation | Quantité | Unité | Prix unitaire | Prix total
mt32war020 |  |  | Film de polyéthylène transparent, de 0,2 mm d'épaisseur. | 5.88 | m² | 19.92 | 117.13
mt32war030 |  |  | Ruban plastique autoadhésif. | 1.68 | m | 4.65 | 7.81
mo113 |  |  | Ouvrier d'exécution I/OE1 construction. | 0.293 | h | 504.64 | 147.86
|  |  | Frais de chantier des unités d'ouvrage | 2 | % | 272.8 | 5.46
[6 empty] | Montant total HT: | 278.26