## Feuille 1
PPI080 | U | Ouverture dans plancher en bois.
Ouverture de sondage de 60x60 cm pour l'inspection du plancher en bois, par sa face supérieure.
Code interne |  | Désignation | Quantité | Unité | Prix unitaire | Prix total
mt51pav010d |  | Démolition de revêtement de sol, base de revêtement et dalle de compression ou enrobage avec moyens manuels et marteau pneumatique. | 0.64 | m² | 891.4 | 570.5
mq06hor010 |  | Bétonnière électrique avec une capacité de gâchage de 160 l. | 0.006 | h | 334.81 | 2.01
mo113 |  | Ouvrier d'exécution I/OE1 construction. | 1.621 | h | 504.64 | 818.02
|  | Frais de chantier des unités d'ouvrage | 2 | % | 1390.53 | 27.81
[5 empty] | Montant total HT: | 1418.34