## Feuille 1
PPX100 | U | Essai destructif: extraction d'éprouvette témoin.
Extraction d'une éprouvette témoin de béton dans mur de 50 mm de diamètre et 100 mm de longueur, par sonde rotative, coupe, séchage, surfaçage et essai de compression.
Code interne |  | Désignation | Quantité | Unité | Prix unitaire | Prix total
mt49hoc030b |  | Extraction d'un témoin de béton durci de 50 mm de diamètre et 100 mm de longueur par sonde rotative, taillé, surfaçage essai pour déterminer la résistance à la compression selon NF EN 12504-1, sans inclure l'ouverture, ni le repositionnement des revêtements ou recouvrements. | 1 | U | 13110.4 | 13110.4
mt49hoc040n |  | Remplissage des trous avec du mortier époxy, de 50 mm de diamètre, en murs. | 1 | U | 2160.11 | 2160.11
|  | Frais de chantier des unités d'ouvrage | 2 | % | 15270.5 | 305.41
[5 empty] | Montant total HT: | 15576