## Feuille 1
PPX100 | U | Essai destructif: extraction d'éprouvette témoin.
Extraction d'une éprouvette témoin de béton dans mur de 100 mm de diamètre et 200 mm de longueur, par sonde rotative, coupe, séchage, surfaçage et essai de compression.
Code interne |  | Désignation | Quantité | Unité | Prix unitaire | Prix total
mt49hoc030d |  | Extraction d'un témoin de béton durci de 100 mm de diamètre et 200 mm de longueur par sonde rotative, taillé, surfaçage essai pour déterminer la résistance à la compression selon NF EN 12504-1, sans inclure l'ouverture, ni le repositionnement des revêtements ou recouvrements. | 1 | U | 16256 | 16256
mt49hoc040p |  | Remplissage des trous avec du mortier époxy, de 100 mm de diamètre, en murs. | 1 | U | 2803.6 | 2803.6
|  | Frais de chantier des unités d'ouvrage | 2 | % | 19059.6 | 381.19
[5 empty] | Montant total HT: | 19440.8