## Feuille 1
PPX100 | U | Essai destructif: extraction d'éprouvette témoin.
Extraction d'une éprouvette témoin de béton dans fondation de 75 mm de diamètre et 150 mm de longueur, par sonde rotative, coupe, séchage, surfaçage et essai de compression.
Code interne |  | Désignation | Quantité | Unité | Prix unitaire | Prix total
mt49hoc030c |  | Extraction d'un témoin de béton durci de 75 mm de diamètre et 150 mm de longueur par sonde rotative, taillé, surfaçage essai pour déterminer la résistance à la compression selon NF EN 12504-1, sans inclure l'ouverture, ni le repositionnement des revêtements ou recouvrements. | 1 | U | 13110.4 | 13110.4
mt49hoc040u |  | Remplissage des trous avec du mortier hydraulique expansif autonivelant, de 75 mm de diamètre, en fondations. | 1 | U | 2160.11 | 2160.11
|  | Frais de chantier des unités d'ouvrage | 2 | % | 15270.5 | 305.41
[5 empty] | Montant total HT: | 15576