## Feuille 1
PPX100 | U | Essai destructif: extraction d'éprouvette témoin.
Extraction d'une éprouvette témoin de béton dans fondation de 125 mm de diamètre et 250 mm de longueur, par sonde rotative, coupe, séchage, surfaçage et essai de compression.
Code interne |  | Désignation | Quantité | Unité | Prix unitaire | Prix total
mt49hoc030e |  | Extraction d'un témoin de béton durci de 125 mm de diamètre et 250 mm de longueur par sonde rotative, taillé, surfaçage essai pour déterminer la résistance à la compression selon NF EN 12504-1, sans inclure l'ouverture, ni le repositionnement des revêtements ou recouvrements. | 1 | U | 16256 | 16256
mt49hoc040w |  | Remplissage des trous avec du mortier hydraulique expansif autonivelant, de 125 mm de diamètre, en fondations. | 1 | U | 2803.6 | 2803.6
|  | Frais de chantier des unités d'ouvrage | 2 | % | 19059.6 | 381.19
[5 empty] | Montant total HT: | 19440.8