## Feuille 1
RBJ020 | m² |  | Incorporation de jalousie à lames en bois.
Rénovation énergétique des bâtiments via l'incorporation de jalousie fixe constituée de lames fixes en bois de cèdre rouge, de 140 mm de largeur, avec traitement fongicide et finition peinte pour extérieur, placées en position horizontale, arasées avec le cadre composé de profilés en aluminium laqué de couleur à choisir et éléments pour fixation des lames en acier inoxydable.
Code interne |  | Désignation |  | Quantité | Unité | Prix unitaire | Prix total
mt26aaa033a |  | Ancrage mécanique avec cheville en nylon et vis en acier galvanisé, à tête fraisée. |  | 4 | U | 31.83 | 127.32
mt22pce010a |  | Jalousie fixe constituée de lames fixes en bois de cèdre rouge, de 140 mm de largeur, avec traitement fongicide et finition peinte pour extérieur, placées en position horizontale, arasées avec le cadre composé de profilés en aluminium laqué de couleur à choisir et éléments pour fixation des lames en acier inoxydable. |  | 1 | m² | 18901.5 | 18901.5
mo018 |  | Compagnon professionnel III/CP2 menuisier PVC et métal. |  | 0.446 | h | 707.24 | 315.43
mo059 |  | Ouvrier professionnel II/OP menuisier PVC et métal. |  | 0.446 | h | 522.83 | 233.18
|  | Frais de chantier des unités d'ouvrage |  | 2 | % | 19577.4 | 391.55
Coût d'entretien décennal: 4.992,25DA les 10 premières années. | [5 empty] | Montant total HT: | 19969