## Feuille 1
RBM020 | U | Remplacement d'une menuiserie extérieure vitrée par une menuiserie en aluminium "CORTIZO", avec rupture de pont thermique et vitrage performant.
Rénovation énergétique des baies de façade, via le retrait de la menuiserie vitrée existante, quel que soit le type, placée en façade, avec des moyens manuels et chargement manuel des décombres dans le camion ou la benne et remplacement par fenêtre en aluminium, série Cor-80 Industrial "CORTIZO", avec rupture de pont thermique, deux vantaux battants, s'ouvrant vers l'intérieur, dimensions 800x700 mm, finition laquée couleur blanche, avec le tampon QUALICOAT, qui garantit l'épaisseur et la qualité du processus de laquage, composée de vantail de 88 mm et cadre de 80 mm, parcloses, dormant, joints d'étanchéité en EPDM, poignée standard et ferrures, selon NF EN 14351-1; transmittance thermique du cadre: Uh,m = à partir de 1,3 W/(m²K); épaisseur maximale du vitrage: 65 mm, avec classification à la perméabilité à l'air classe 4, selon NF EN 12207, classification à l'étanchéité à l'eau classe E1950, selon NF EN 12208, et classification à la résistance à la charge du vent classe C5, selon NF EN 12210, sans précadre et double vitrage standard, 4/6/4, ensemble formé de vitrage extérieur Float incolore de 4 mm, lame d'air déshydraté avec un profilé séparateur en aluminium et un double scellement périmétrique, de 6 mm, et vitrage intérieur Float incolore de 4 mm d'épaisseur; 14 mm d'épaisseur totale, avec cales et scellement continu. Comprend le scellement périmétrique avec un mastic de polyuréthane monocomposant.
Code interne |  |  | Désignation | Quantité | Unité | Prix unitaire | Prix total
mt15sja100 |  |  | Cartouche de mastic de silicone neutre. | 0.3 | U | 571.13 | 171.34
mt25pfz280aaaa |  |  | Fenêtre en aluminium, série Cor-80 Industrial "CORTIZO", avec rupture de pont thermique, deux vantaux battants, s'ouvrant vers l'intérieur, dimensions 800x700 mm, finition laquée couleur blanche, avec le tampon QUALICOAT, qui garantit l'épaisseur et la qualité du processus de laquage, composée de vantail de 88 mm et cadre de 80 mm, parcloses, dormant, joints d'étanchéité en EPDM, poignée standard et ferrures, selon NF EN 14351-1; transmittance thermique du cadre: Uh,m = à partir de 1,3 W/(m²K); épaisseur maximale du vitrage: 65 mm, avec classification à la perméabilité à l'air classe 4, selon NF EN 12207, classification à l'étanchéité à l'eau classe E1950, selon NF EN 12208, et classification à la résistance à la charge du vent classe C5, selon NF EN 12210. TSAC. | 1 | U | 46294.3 | 46294.3
mt21vva015a |  |  | Cartouche de 310 ml de silicone neutre, incolore, dureté Shore A approchée de 23, selon NF EN ISO 868 et reprise élastique >=80%, selon NF EN ISO 7389. | 0.58 | U | 693.85 | 402.43
mt21veg011aaaaa |  |  | Double vitrage standard, 4/6/4, ensemble formé de vitrage extérieur Float incolore de 4 mm, lame d'air déshydraté avec un profilé séparateur en aluminium et un double scellement périmétrique, de 6 mm, et vitrage intérieur Float incolore de 4 mm d'épaisseur; 14 mm d'épaisseur totale. | 0.565 | m² | 2565.49 | 1449.5
mt21vva021 |  |  | Produits complémentaires pour la mise en place de verres. | 1 | U | 151.48 | 151.48
mo113 |  |  | Ouvrier d'exécution I/OE1 construction. | 1.366 | h | 502.77 | 686.78
mo055 |  |  | Compagnon professionnel III/CP2 vitrier. | 0.54 | h | 742.88 | 401.16
mo110 |  |  | Ouvrier professionnel II/OP vitrier. | 0.54 | h | 554.86 | 299.62
mo018 |  |  | Compagnon professionnel III/CP2 menuisier PVC et métal. | 0.595 | h | 707.24 | 420.81
mo059 |  |  | Ouvrier professionnel II/OP menuisier PVC et métal. | 0.297 | h | 522.83 | 155.28
|  |  | Frais de chantier des unités d'ouvrage | 2 | % | 50432.7 | 1008.65
Coût d'entretien décennal: 7.201,78DA les 10 premières années. | [5 empty] | Montant total HT: | 51441.3