## Feuille 1
RCG040 | U | Chaudière à gaz, collective, murale, à condensation, pour chauffage.
Rénovation énergétique des bâtiments via la mise en place, en remplacement d'un équipement existant, de chaudière mural, à condensation, avec échangeur à tubes en aluminium à ailettes et brûleur modulant à gaz naturelle, pour chauffage, puissance utile modulante de 10,4 à 45 kW, poids 48 kg, dimensions 695x520x465 mm, avec vanne à 3 voies pour la production d'E.C.S. par ballon échangeur. Totalement montée, connectée et testée.
Code interne |  | Désignation | Quantité | Unité | Prix unitaire | Prix total
mt38cbu070aa |  | Chaudière mural, à condensation, avec échangeur à tubes en aluminium à ailettes et brûleur modulant à gaz naturelle, pour chauffage, puissance utile modulante de 10,4 à 45 kW, poids 48 kg, dimensions 695x520x465 mm, avec vanne à 3 voies pour la production d'E.C.S. par ballon échangeur. | 1 | U | 660568 | 660568
mt38www010 |  | Produits complémentaires pour installation de chauffage. | 1 | U | 307.62 | 307.62
mt37www010 |  | Produits complémentaires pour installations de plomberie. | 1 | U | 168.92 | 168.92
mo004 |  | Compagnon professionnel III/CP2 chauffagiste. | 5.01 | h | 717.33 | 3593.82
mo103 |  | Ouvrier professionnel II/OP chauffagiste. | 5.01 | h | 520.85 | 2609.46
|  | Frais de chantier des unités d'ouvrage | 2 | % | 667248 | 13345
Coût d'entretien décennal: 518.611,86DA les 10 premières années. |  |  |  |  | Montant total HT: | 680593