## Feuille 1
RCH020 | U |  | Poêle à bois.
Rénovation énergétique des bâtiments via la mise en place, en remplacement d'un équipement existant, de poêle à bois, puissance thermique nominale totale 16 kW (puissance thermique à l'air 6 kW et puissance thermique à l'eau 10 kW), rendement 82%, volume chauffable, calculé avec une exigence de 40 W/m³, 380 m³, revêtement de faïence couleur cuir, ventilation par convection naturelle, avec possibilité d'alimentation d'un système de chauffage par radiateurs ou par plancher chauffant, ou de production d'E.C.S.
Code interne |  | Désignation |  | Quantité | Unité | Prix unitaire | Prix total
mt38arc044b |  | Poêle à bois, puissance thermique nominale totale 16 kW (puissance thermique à l'air 6 kW et puissance thermique à l'eau 10 kW), rendement 82%, volume chauffable, calculé avec une exigence de 40 W/m³, 380 m³, revêtement de faïence couleur cuir, ventilation par convection naturelle, avec possibilité d'alimentation d'un système de chauffage par radiateurs ou par plancher chauffant, ou de production d'E.C.S., composée de foyer en fonte, verre vitrocéramique résistant à 800°C, récupérateur de cendres, air primaire et air secondaire réglables manuellement, secoue-grille à actionnement extérieur et système de circulation d'eau chaude avec pompe et vase d'expansion, selon NF EN 13240. |  | 1 | U | 712342 | 712342
mt38arc600b |  | Mise en marche et formation au maniement de poêle à bois. |  | 1 | U | 10986.6 | 10986.6
mo004 |  | Compagnon professionnel III/CP2 chauffagiste. |  | 1.221 | h | 717.33 | 875.86
mo103 |  | Ouvrier professionnel II/OP chauffagiste. |  | 1.221 | h | 520.85 | 635.96
|  | Frais de chantier des unités d'ouvrage |  | 2 | % | 724841 | 14496.8
Coût d'entretien décennal: 125.687,41DA les 10 premières années. | [5 empty] | Montant total HT: | 739338