## Feuille 1
SCT050 | m² |  | Protection contre la projection de particules incandescentes, dans les travaux de serrurerie.
Protection contre la projection de particules incandescentes d'une zone de travail, dans les travaux de serrurerie, composée d'une bâche ignifugée en fibre de verre, amortissable en 3 utilisations et d'un filet de protection de polyamide de haute ténacité, de couleur blanche, avec une corde de filet de calibre 4 mm, amortissable en 3 utilisations, fixée à l'aide d'une corde d'attache de 13 mm de diamètre. Comprend les feuillards et les clous en acier pour la fixation de la corde à la paillasse d'escalier et les ancrages mécaniques en acier galvanisé pour la fixation de la corde au plancher.
Code interne |  | Désignation |  | Quantité | Unité | Prix unitaire | Prix total
mt50spi030 |  | Bâche ignifugée en fibre de verre. |  | 0.367 | m² | 3657.42 | 1342.27
mt50spr015 |  | Filet vertical de protection, en polyamide de haute ténacité, de couleur blanche. Corde de filet de calibre 4 mm. Configuration du filet en losange. |  | 0.367 | m² | 182.87 | 67.11
mt50spr060 |  | Corde d'attache selon NF EN 1263-1, D=13 mm et charge de rupture supérieure à 30 kN. |  | 0.133 | m | 39.39 | 5.24
mt08eme051b |  | Feuillard en acier galvanisé, de fixation. |  | 0.1 | m | 36.63 | 3.66
mt50spa101 |  | Clous en acier. |  | 0.02 | kg | 182.87 | 3.66
mt50spd076 |  | Cheville à expansion, en acier galvanisé, de 10 mm de diamètre, avec piton fermé. |  | 0.01 | U | 264.94 | 2.65
mo119 |  | Compagnon professionnel III/CP2 Sécurité et Santé. |  | 0.132 | h | 698.09 | 92.15
mo120 |  | Ouvrier Sécurité et Santé. |  | 0.132 | h | 502.77 | 66.37
|  | Frais de chantier des unités d'ouvrage |  | 2 | % | 1583.11 | 31.66
[6 empty] | Montant total HT: | 1614.77