## Feuille 1
SSH020 | m | Marque routière transversale.
Application manuelle de peinture alkyde couleur jaune, pour marque routière transversale discontinue, de 50 cm de largeur, pour passages piétons et passage cyclables.
Code interne |  |  | Désignation | Quantité | Unité | Prix unitaire | Prix total
mt27mvh030b |  |  | Peinture alkyde couleur jaune, selon NF EN 1871. | 0.102 | kg | 365.7 | 37.3
mo119 |  |  | Compagnon professionnel III/CP2 Sécurité et Santé. | 0.033 | h | 698.09 | 23.04
mo120 |  |  | Ouvrier Sécurité et Santé. | 0.017 | h | 502.77 | 8.55
|  |  | Frais de chantier des unités d'ouvrage | 2 | % | 68.89 | 1.38
[6 empty] | Montant total HT: | 70.27