## Feuille 1
SSV020 | U |  | Feu portable de chantier
Paire de feux portables de chantier, télescopiques, avec contrôle à distance, amortissable en 5 utilisations, et alimentation avec 2 batteries au plomb et à l'acide 12V - 220Ah.
Code interne |  | Désignation |  | Quantité | Unité | Prix unitaire | Prix total
mt50les140 |  | Paire de feux portables de chantier, télescopiques, avec contrôle à distance, et caissons de polyéthylène haute densité équipés de roues, n'inclut pas la batterie d'alimentation. |  | 0.4 | U | 375721 | 150288
mt50les145c |  | Batterie au plomb et à l'acide 12V - 220Ah. |  | 0.4 | U | 69915 | 27966
mo119 |  | Compagnon professionnel III/CP2 Sécurité et Santé. |  | 0.659 | h | 700.68 | 461.75
|  | Frais de chantier des unités d'ouvrage |  | 2 | % | 178716 | 3574.32
[6 empty] | Montant total HT: | 182291