## Feuille 1
TBB020 | U | Mitigeur thermostatique pour baignoire.
Mitigeur thermostatique constituée de robinet mitigeur thermostatique mural pour bain/douche, de 1/2", finition chromée, avec commandes, cartouche compacte avec élément thermostatique à cire, limiteur de débit, limiteur de température à 43°C avec butoir à 38°C, filtres, inverseur, mousseur et raccordement inférieur de 1/2" pour flexible avec clapet de non retour. Comprend raccords excentrés. Le prix ne comprend pas l'équipement de douche.
Code interne |  | Désignation | Quantité | Unité | Prix unitaire | Prix total
mt31gro275a |  | Robinet mitigeur thermostatique mural pour bain/douche, de 1/2", finition chromée, avec commandes, cartouche compacte avec élément thermostatique à cire, limiteur de débit, limiteur de température à 43°C avec butoir à 38°C, filtres, inverseur, mousseur et raccordement inférieur de 1/2" pour flexible avec clapet de non retour, y compris raccords excentrés. | 1 | U | 52746.1 | 52746.1
mt37www010 |  | Produits complémentaires pour installations de plomberie. | 1 | U | 169.68 | 169.68
mo008 |  | Compagnon professionnel III/CP2 plombier. | 0.644 | h | 719.99 | 463.67
|  | Frais de chantier des unités d'ouvrage | 2 | % | 53379.5 | 1067.59
Coût d'entretien décennal: 36.631,98DA les 10 premières années. |  |  |  |  | Montant total HT: | 54447.1