## Feuille 1
TBL060 | U | Lavabo sur plan de travail, en porcelaine sanitaire.
Lavabo en porcelaine sanitaire, sur plan de travail, gamme moyenne, couleur blanche, de 550x485 mm, et évacuation, couleur blanche, avec siphon bouteille. Comprend le jeu de fixation et le silicone pour le scellement des joints. Le prix ne comprend ni le plan de travail ni la robinetterie.
Code interne |  | Désignation | Quantité | Unité | Prix unitaire | Prix total
mt30lps040dg |  | Lavabo en porcelaine sanitaire, sur plan de travail, gamme moyenne, couleur blanche, de 550x485 mm, avec jeu de fixation. | 1 | U | 48443.6 | 48443.6
mt30sif010c |  | Siphon bouteille extensible, pour lavabo, couleur blanche, avec vanne d'écoulement. | 1 | U | 1776.26 | 1776.26
mt30www005 |  | Cartouche de 300 ml de silicone acide monocomposant, fongicide, pour le scellement des joints en milieux humides. | 0.012 | U | 1486.36 | 17.84
mo008 |  | Compagnon professionnel III/CP2 plombier. | 1.417 | h | 717.33 | 1016.46
|  | Frais de chantier des unités d'ouvrage | 2 | % | 51254.1 | 1025.08
Coût d'entretien décennal: 24.571,22DA les 10 premières années. |  |  |  |  | Montant total HT: | 52279.2