## Feuille 1
TBL060 | U | Lavabo sur plan de travail, en porcelaine sanitaire.
Lavabo en porcelaine sanitaire, sur plan de travail, gamme haute, couleur, de 800x475 mm, et évacuation, couleur blanche. Comprend le jeu de fixation et le silicone pour le scellement des joints. Le prix ne comprend ni le plan de travail ni la robinetterie.
Code interne |  |  | Désignation | Quantité | Unité | Prix unitaire | Prix total
mt30lps040hf |  |  | Lavabo en porcelaine sanitaire, sur plan de travail, gamme haute, couleur, de 800x475 mm, avec jeu de fixation. | 1 | U | 65667.9 | 65667.9
mt36www005b |  |  | Accouplement à la paroi accoudé au plafond, en PVC, série B, couleur blanche, pour l'évacuation des eaux usées (à basse et haute température) à l'intérieur des bâtiments, lien mixte de 1 1/4"x40 mm de diamètre, selon NF EN 1329-1, avec vanne d'écoulement. | 1 | U | 1321.34 | 1321.34
mt30www005 |  |  | Cartouche de 300 ml de silicone acide monocomposant, fongicide, pour le scellement des joints en milieux humides. | 0.012 | U | 1486.36 | 17.84
mo008 |  |  | Compagnon professionnel III/CP2 plombier. | 1.417 | h | 717.33 | 1016.46
|  |  | Frais de chantier des unités d'ouvrage | 2 | % | 68023.54 | 1360.47
Coût d'entretien décennal: 10.407,60DA les 10 premières années. | [5 empty] | Montant total HT: | 69384.01