## Feuille 1
TBL200 | U | Lavabo à demi-encastrer dans un plan, en porcelaine sanitaire.
Lavabo rectangulaire à demi-encastrer dans un plan, en porcelaine sanitaire, finition thermo-émaillée, couleur blanche, de 550x450x185 mm, avec un orifice pour la robinetterie et trop-plein. Comprend le jeu de fixation et le silicone pour le scellement des joints. Le prix ne comprend ni le plan de travail ni la robinetterie.
Code interne |  | Désignation | Quantité | Unité | Prix unitaire | Prix total
mt30svg037a |  | Lavabo rectangulaire à demi-encastrer dans un plan, en porcelaine sanitaire, finition thermo-émaillée, couleur blanche, de 550x450x185 mm, avec un orifice pour la robinetterie et trop-plein, avec les éléments de fixation et le plan de montage. | 1 | U | 41080.9 | 41080.9
mt30asg060f |  | Siphon bouteille compact pour l'économie d'espace en meubles de bain, en polypropylène couleur blanche, avec sortie de 40 mm de diamètre extérieur, pour lavabo, avec joints et coude avec écrou de liaison. | 1 | U | 9265.79 | 9265.79
mt30www005 |  | Cartouche de 300 ml de silicone acide monocomposant, fongicide, pour le scellement des joints en milieux humides. | 0.012 | U | 1486.36 | 17.84
mo008 |  | Compagnon professionnel III/CP2 plombier. | 1.417 | h | 717.33 | 1016.46
|  | Frais de chantier des unités d'ouvrage | 2 | % | 51381 | 1027.62
Coût d'entretien décennal: 24.632,05DA les 10 premières années. |  |  |  |  | Montant total HT: | 52408.6