## Feuille 1
TBQ020 | U | Lavabo mural.
Lavabo en porcelaine sanitaire, mural, de hauteur fixe, de 715x570 mm, équipé avec robinet mitigeur, avec bec extractible à actionnement par levier, corps en laiton chromé et flexible de 1,25 m de longueur, fixé à bâti support métallique réglable, en acier peint avec du polyester, encastré dans un mur en maçonnerie ou dans une cloison de plaques de plâtre, de 495 mm de largeur et 1120 à 1320 mm de hauteur. Comprend la vanne d'écoulement et le siphon individuel et le silicone pour le scellement des joints.
Code interne |  | Désignation | Quantité | Unité | Prix unitaire | Prix total
mt30lpp020c |  | Lavabo en porcelaine sanitaire, mural, de hauteur fixe, de 715x570 mm, équipé avec robinet mitigeur, avec bec extractible à actionnement par levier, corps en laiton chromé et flexible de 1,25 m de longueur; y compris la vanne d'écoulement et le siphon individuel. | 1 | U | 101212 | 101212
mt30asp030a |  | Bâti support métallique réglable, en acier peint avec du polyester, comme support de lavabo suspendu, à encastrer dans un mur en maçonnerie ou dans une cloison de plaques de plâtre, de 495 mm de largeur et 1120 à 1320 mm de hauteur; y compris les ancrages, les tiges de connexion, le coude d'évacuation de 40 mm de diamètre et les enjoliveurs des tiges de connexion. | 1 | U | 30315.7 | 30315.7
mt30www005 |  | Cartouche de 300 ml de silicone acide monocomposant, fongicide, pour le scellement des joints en milieux humides. | 0.012 | U | 1486.36 | 17.84
mo008 |  | Compagnon professionnel III/CP2 plombier. | 1.417 | h | 717.33 | 1016.46
|  | Frais de chantier des unités d'ouvrage | 2 | % | 132562 | 2651.25
Coût d'entretien décennal: 63.550,41DA les 10 premières années. |  |  |  |  | Montant total HT: | 135214