## Feuille 1
TBW080 | U | WC adossé à la paroi, en porcelaine sanitaire.
WC, en porcelaine sanitaire, finition thermo-émaillée, couleur blanche, de 350x510x425 mm, sans bride pour faciliter le nettoyage, avec lunette et abattant de WC, en Duroplast, avec traitement antibactérien, à chute amortie. Comprend les éléments de fixation et le silicone pour le scellement des joints.
Code interne |  | Désignation | Quantité | Unité | Prix unitaire | Prix total
mt30sng120a |  | WC, en porcelaine sanitaire, finition thermo-émaillée, couleur blanche, de 350x510x425 mm, sans bride pour faciliter le nettoyage, selon NF EN 997, avec les éléments de fixation, à adosser au mur. | 1 | U | 91408.4 | 91408.4
mt30sng111g |  | Lunette et abattant de WC, en Duroplast, avec traitement antibactérien, à chute amortie. | 1 | U | 36486.4 | 36486.4
mt30www005 |  | Cartouche de 300 ml de silicone acide monocomposant, fongicide, pour le scellement des joints en milieux humides. | 0.012 | U | 1486.36 | 17.84
mo008 |  | Compagnon professionnel III/CP2 plombier. | 1.932 | h | 717.33 | 1385.88
|  | Frais de chantier des unités d'ouvrage | 2 | % | 129299 | 2585.97
Coût d'entretien décennal: 61.985,72DA les 10 premières années. |  |  |  |  | Montant total HT: | 131885