## Feuille 1
TBW090 | U |  | Bâti support encastré pour WC suspendu.
Bâti support tubulaire prémonté, réglable en hauteur jusqu'à 200 mm, fini avec impression antioxydante, pour WC suspendu, testé pour une charge de 400 kg, avec fixations, support pour WC et tuyau d'écoulement réglable en profondeur avec adaptateur pour 90 et 110 mm de diamètre. Installation encastrée dans une cloison de plaques de plâtre.
Code interne |  | Désignation |  | Quantité | Unité | Prix unitaire | Prix total
mt30oli074a |  | Bâti support tubulaire prémonté, réglable en hauteur jusqu'à 200 mm, fini avec impression antioxydante, pour WC suspendu, testé pour une charge de 400 kg, avec fixations, support pour WC et tuyau d'écoulement réglable en profondeur avec adaptateur pour 90 et 110 mm de diamètre, à encastrer dans un mur en maçonnerie ou dans une cloison de plaques de plâtre. |  | 1 | U | 36950.7 | 36950.7
mo008 |  | Compagnon professionnel III/CP2 plombier. |  | 0.644 | h | 751.66 | 484.07
|  | Frais de chantier des unités d'ouvrage |  | 2 | % | 37434.8 | 748.7
Coût d'entretien décennal: 6.491,20DA les 10 premières années. | [5 empty] | Montant total HT: | 38183.5