## Feuille 1
TBW070 | U | WC suspendu, en porcelaine sanitaire.
WC en porcelaine sanitaire, suspendu, avec sortie pour connexion horizontale, gamme basique, blanche, de 525x395 mm, avec lunette et abattant laqués. Comprend les éléments de fixation et le silicone pour le scellement des joints.
Code interne |  | Désignation | Quantité | Unité | Prix unitaire | Prix total
mt30ips020ci |  | WC en porcelaine sanitaire, suspendu, avec sortie pour connexion horizontale, gamme basique, blanche, de 525x395 mm, avec lunette et abattant laqués, selon NF EN 997. | 1 | U | 43674 | 43674
mt30www005 |  | Cartouche de 300 ml de silicone acide monocomposant, fongicide, pour le scellement des joints en milieux humides. | 0.012 | U | 1497.23 | 17.97
mo008 |  | Compagnon professionnel III/CP2 plombier. | 1.932 | h | 719.99 | 1391.02
|  | Frais de chantier des unités d'ouvrage | 2 | % | 45083 | 901.66
Coût d'entretien décennal: 6.897,70DA les 10 premières années. |  |  |  |  | Montant total HT: | 45984.6