## Feuille 1
TCB020 | U | Chaudière pour la combustion de plaquettes de bois.
Chaudière pour la combustion de plaquettes, puissance nominale de 69,6 à 301 kW, avec corps en acier soudé et testé à pression, de 1911x1116x1906 mm, isolation intérieure, chambre de combustion avec grille mobile avec système automatique de nettoyage par grille basculante, échangeur de chaleur à tubes verticaux avec mécanisme de nettoyage automatique, système de ramassage et d'extraction des cendres du module de combustion et réservoir à cendres extractible, contrôle de la combustion par sonde intégrée, système de commande intégré avec écran tactile, pour le contrôle de la combustion, du ballon d'E.C.S., du ballon tampon et de la vanne mélangeuse pour un chauffage rapide du circuit de chauffage, sans inclure le conduit pour l'évacuation des produits de la combustion. Totalement montée, connectée et mise en marche par l'entreprise installatrice pour le contrôle de son bon fonctionnement.
Code interne |  |  | Désignation | Quantité | Unité | Prix unitaire | Prix total
mt38cbh018amm |  |  | Chaudière pour la combustion de plaquettes, puissance nominale de 69,6 à 301 kW, avec corps en acier soudé et testé à pression, de 1911x1116x1906 mm, isolation intérieure, chambre de combustion avec grille mobile avec système automatique de nettoyage par grille basculante, échangeur de chaleur à tubes verticaux avec mécanisme de nettoyage automatique, système de ramassage et d'extraction des cendres du module de combustion et réservoir à cendres extractible, contrôle de la combustion par sonde intégrée, système de commande intégré avec écran tactile, pour le contrôle de la combustion, du ballon d'E.C.S., du ballon tampon et de la vanne mélangeuse pour un chauffage rapide du circuit de chauffage. | 1 | U | 9011760 | 9011760
mt38cbh102d |  |  | Supervision et direction de la procédure d'assemblage et connexion interne de chaudière à biomasse. | 1 | U | 261014 | 261014
mt38cbh103d |  |  | Assemblage et connexion interne de chaudière à biomasse. | 1 | U | 482036 | 482036
mt38cbh100d |  |  | Mise en marche et formation au maniement de chaudière à biomasse. | 1 | U | 107119 | 107119
mo004 |  |  | Compagnon professionnel III/CP2 chauffagiste. | 7.432 | h | 717.33 | 5331.2
mo103 |  |  | Ouvrier professionnel II/OP chauffagiste. | 7.432 | h | 520.85 | 3870.96
|  |  | Frais de chantier des unités d'ouvrage | 2 | % | 9871130 | 197423
Coût d'entretien décennal: 4.530.847,95DA les 10 premières années. | [5 empty] | Montant total HT: | 10068600