## Feuille 1
TCB020 | U | Chaudière pour la combustion de plaquettes de bois.
Chaudière pour la combustion de plaquettes, puissance nominale de 103,9 à 349 kW, avec corps en acier soudé et testé à pression, de 2175x2655x2260 mm, isolation intérieure, chambre de combustion avec grille mobile avec système automatique de nettoyage par grille basculante, échangeur de chaleur à tubes verticaux avec mécanisme de nettoyage automatique, système de ramassage et d'extraction des cendres du module de combustion et deux réservoirs de cendres extractibles, contrôle de la combustion par sonde intégrée, système de commande intégré avec écran tactile, pour le contrôle de la combustion, du ballon d'E.C.S., du ballon tampon et de la vanne mélangeuse pour un chauffage rapide du circuit de chauffage, sans inclure le conduit pour l'évacuation des produits de la combustion. Totalement montée, connectée et mise en marche par l'entreprise installatrice pour le contrôle de son bon fonctionnement.
Code interne |  | Désignation | Quantité | Unité | Prix unitaire | Prix total
mt38cbh007aa |  | Chaudière pour la combustion de plaquettes, puissance nominale de 103,9 à 349 kW, avec corps en acier soudé et testé à pression, de 2175x2655x2260 mm, isolation intérieure, chambre de combustion avec grille mobile avec système automatique de nettoyage par grille basculante, échangeur de chaleur à tubes verticaux avec mécanisme de nettoyage automatique, système de ramassage et d'extraction des cendres du module de combustion et deux réservoirs de cendres extractibles, contrôle de la combustion par sonde intégrée, système de commande intégré avec écran tactile, pour le contrôle de la combustion, du ballon d'E.C.S., du ballon tampon et de la vanne mélangeuse pour un chauffage rapide du circuit de chauffage. | 1 | U | 10154400 | 10154400
mt38cbh102e |  | Supervision et direction de la procédure d'assemblage et connexion interne de chaudière à biomasse. | 1 | U | 446330 | 446330
mt38cbh100e |  | Mise en marche et formation au maniement de chaudière à biomasse. | 1 | U | 173176 | 173176
mo004 |  | Compagnon professionnel III/CP2 chauffagiste. | 7.432 | h | 717.33 | 5331.2
mo103 |  | Ouvrier professionnel II/OP chauffagiste. | 7.432 | h | 520.85 | 3870.96
|  | Frais de chantier des unités d'ouvrage | 2 | % | 10783100 | 215661
Coût d'entretien décennal: 4.949.428,96DA les 10 premières années. |  |  |  |  | Montant total HT: | 10998700