## Feuille 1
TCE320 | U | Vanne d'équilibrage.
Vanne d'équilibrage statique, champ de régulation de 8,3 à 242 m³/h, avec corps en fonte, prises pour mesure de pression, volant de réglage, connexions bridées de DN 125 mm de diamètre et température maximale de 110°C.
Code interne |  | Désignation | Quantité | Unité | Prix unitaire | Prix total
mt38sth117dd |  | Vanne d'équilibrage statique, champ de régulation de 8,3 à 242 m³/h, avec corps en fonte, prises pour mesure de pression, volant de réglage, connexions bridées de DN 125 mm de diamètre et température maximale de 110°C. | 1 | U | 179584 | 179584
mt38www012 |  | Produits complémentaires pour installation de chauffage et d'E.C.S. | 0.05 | U | 336.73 | 16.84
mo004 |  | Compagnon professionnel III/CP2 chauffagiste. | 0.497 | h | 475.07 | 236.11
|  | Frais de chantier des unités d'ouvrage | 2 | % | 179837 | 3596.74
Coût d'entretien décennal: 51.361,38DA les 10 premières années. |  |  |  |  | Montant total HT: | 183434