## Feuille 1
TCE340 | U | Compteur d'eau.
Compteur d'eau pour chauffage à jet unique, avec émetteur d'impulsions, à visser, de 15 mm de diamètre nominal et température maximale du liquide conduit 120°C.
Code interne |  | Désignation | Quantité | Unité | Prix unitaire | Prix total
mt37cic050a |  | Compteur d'eau pour chauffage à jet unique, avec émetteur d'impulsions, à visser, de 15 mm de diamètre nominal et température maximale du liquide conduit 120°C. | 1 | U | 12679.2 | 12679.2
mt38www012 |  | Produits complémentaires pour installation de chauffage et d'E.C.S. | 1 | U | 387.16 | 387.16
mo004 |  | Compagnon professionnel III/CP2 chauffagiste. | 0.492 | h | 719.99 | 354.24
|  | Frais de chantier des unités d'ouvrage | 2 | % | 13420.6 | 268.41
Coût d'entretien décennal: 3.422,25DA les 10 premières années. |  |  |  |  | Montant total HT: | 13689